## MainBoard
Comment | Designator | Footprint | Attributes | Quantity
USR-WIFI232-S | U6 | USR-WIFI232-S | 深圳有人 价格在45 | 1
STM32F030C8T6 | U4, U5 | TSQFP50P900X900X160-48L |  | 2
1117-1.2 | U2 | SOT223 | LDO 800ma | 1
J177 | PM1 | SOT23-3 |  | 1
Si2302 | NM1, NM2, NM3, NM4 | SOT23-3 |  | 4
Si2303 | PM2, PM3, PM4 | SOT23-3 |  | 3
CH340G | U10 | SOP-16 |  | 1
24LC512K | U7 | SOIC8_53MM | 512K Bit | 1
AD8629ARZ | U1 | SOIC8_39MM |  | 1
TP4056 | U8 | SOIC8 |  | 1
1N5817 | D1, D2, D3 | SOD323(0805) |  | 3
10K | R2, R4, R5, R8, R9, R10, R11, R12, R13, R15, R19, R20, R21, R23, R24, R29, R32, R33, R35, R36, R37, R38 | R0603 | 1% Stacked resistance, 5% Stacked resistance | 22
0R | F1 | R0603 | 5% Stacked resistance | 1
120K | R25 | R0603 | 1% Stacked resistance | 1
15K | R22 | R0603 | 5% Stacked resistance | 1
1K | R6, R7, R14, R16 | R0603 | 5% Stacked resistance | 4
1M | R1, R26, R28 | R0603 | 1% Stacked resistance | 3
27K | R27 | R0603 | 1% Stacked resistance | 1
2K | R3 | R0603 | 1% Stacked resistance | 1
51 | R17, R18 | R0603 | 5% Stacked resistance | 2
TPS62260 | U9 | QFN2x2-6 | 600mA 2.25Mhz | 1
10uf | C9, C17, C20, C28 | PolarC1206 | A 10V | 4
6x6x5 | SW1, SW2 | Patch6x6x5 |  | 2
Mx 1.25 2P | J1 | MX 1.25 2P | 1.25MM 2P | 1
MicroUSB | USB1 | MicroUSB |  | 1
LIR2477 | LIR1 | LIR2477_Inline | 180mah | 1
White | Lk, Re | LED0603 |  | 2
12MHZ | X1 | HC-49 | CRYSTAL | 1
4.7uh | L1 | GDNR3012 | 1A | 1
FPC 0.5mm 16P | FPC2 | FPC 0.5mm 16P |  | 1
FPC 4P | FPC1 | FPC 0.5mm 4P |  | 1
0.01uf | C24 | C0603 | 10V 20% Non polar capacitor | 1
10uf | C14, C22 | C0603 | 10V 20% Non polar capacitor | 2
12pf | C25, C26 | C0603 | 10V 20% Non polar capacitor | 2
1uf | C2, C3, C4, C5, C6, C7, C8, C10, C11, C12, C13, C15, C16, C18, C21, C23, C29, C30, C31 | C0603 | 10V 20% Non polar capacitor | 19
4.7uf | C1 | C0603 | 10V 10% Non polar capacitor | 1
22pf | C19 | C0603 | 10V 5% Non polar capacitor | 1